## Sheet1
JLC Description | Designator | Footprint | LCSC Part #
MULTILAYER CERAMIC CAPACITORS MLCC - SMD/SMT 100NF 50V 0805 ROHS | C5 | 0805_C | C49678
CAP CER 330PF 50V C0G/NP0 0805 | C4 | 0805_C | C51207
MULTILAYER CERAMIC CAPACITORS MLCC - SMD/SMT 10UF 25V 0805 ROHS | C2 | 0805_C | C15850
CHIP RESISTOR - SURFACE MOUNT 29.4KOHMS ±1% 1/8W 0805 ROHS | R24 | 0805_R | C17602
RES SMD 5.9K OHM 1% 1/8W 0805 | R27, R31, R33 | 0805_R | C17730
IC CURRENT MONITOR 3% SOT23-5 | IC1_1, IC1_2, IC1_3 | SOT-23-5 | C37807
LIGHT EMITTING DIODES (LED) BLUE 460~472NM 70~150MCD@20MA 0805 ROHS | D5, D6, D7, D8 | 0805_D | C375453
N CHANNEL 60V 3.8A 3V @ 250UA 90MΩ @ 2A,4.5V 1.56W SOT-23 MOSFET ROHS | Q2, Q4, Q5, Q7, Q8, Q10_1, Q10_2, Q10_3, Q10_3, Q10_4, Q10_5, Q10_6, Q10_7, Q10_8 | SOT-23 | C431497
MOSFET P-CH 60V 120MA SOT-23 | Q12, Q3, Q6, Q9_1, Q9_2, Q9_3, Q9_4, Q9_5, Q9_6, Q9_7, Q9_8 | SOT-23 | C391638
RES SMD 100K OHM 1% 1/8W 0805 | R1, R5, R8, R20, R21, R23, R34, R41 | 0805_R | C55868
RES SMD 1K OHM 5% 1/8W 0805 | R2, R11_1, R11_2, R11_3, R11_4, R11_5, R11_6, R11_7, R11_8, R13, R18 | 0805_R | C17513
CHIP RESISTOR - SURFACE MOUNT 10KOHMS ±1% 1/8W 0805 ROHS | R28 | 0805_R | C17414
CHIP RESISTOR - SURFACE MOUNT 909OHMS ±1% 1/8W 0805 ROHS | R32 | 0805_R | C17863
CHIP RESISTOR - SURFACE MOUNT 110OHMS ±1% 1/8W 0805 ROHS | R25, R26, R29, R30 | 0805_R | C17423
CHIP RESISTOR - SURFACE MOUNT 237OHMS ±1% 1/8W 0805 ROHS | R17 | 0805_R | C247038
CHIP RESISTOR - SURFACE MOUNT 11KOHMS ±1% 1/8W 0805 ROHS | R19 | 0805_R | C17429
CHIP RESISTOR - SURFACE MOUNT 68KOHMS ±1% 1/8W 0805 ROHS | R14 | 0805_R | C17801
CHIP RESISTOR - SURFACE MOUNT 6.8KOHMS ±1% 1/8W 0805 ROHS | R15 | 0805_R | C17772
CHIP RESISTOR - SURFACE MOUNT 4.22KOHMS ±1% 1/8W 0805 ROHS | R42 | 0805_R | C17665
CHIP RESISTOR - SURFACE MOUNT 261KOHMS ±1% 1/8W 0805 ROHS | R22 | 0805_R | C17583
CHIP RESISTOR - SURFACE MOUNT 2KOHMS ±1% 1/8W 0805 ROHS | R4, R7 | 0805_R | C17604
CHIP RESISTOR - SURFACE MOUNT 715OHMS ±1% 1/8W 0805 ROHS | R10_1, R10_2, R10_3, R10_4, R10_5, R10_6, R10_7, R10_8 | 0805_R | C17813
CHIP RESISTOR - SURFACE MOUNT 1.6KOHMS ±1% 1/8W 0805 ROHS | R3, R6 | 0805_R | C17394
MULTILAYER CERAMIC CAPACITORS MLCC - SMD/SMT 220NF 16V 0402 ROHS | C_A/C_B | 0402_C | C16772
MULTILAYER CERAMIC CAPACITORS MLCC - SMD/SMT 2.2UF 25V 0402 ROHS | C_V5 | 0402_C | C159814
MULTILAYER CERAMIC CAPACITORS MLCC - SMD/SMT 4.7NF 50V 0402 ROHS | C_SS | 0402_C | C1538
MULTILAYER CERAMIC CAPACITORS MLCC - SMD/SMT 4.7UF 50V 1206 ROHS | C9 | 1206_C | C29823
MULTILAYER CERAMIC CAPACITORS MLCC - SMD/SMT 10NF 50V 0402 ROHS | C10 | 0402_C | C64705
MULTILAYER CERAMIC CAPACITORS MLCC - SMD/SMT 100PF 50V 0402 ROHS | C11 | 0402_C | C1546
MOSFET N TRENCH 30V 36A 3V @ 250UA 0.99 M? @ 36A,10V PQFN-8 ROHS | QA, QA2, QB | PQFN-8_EP_5.1x6.2x1.27P | C255598
CHIP RESISTOR - SURFACE MOUNT 12OHMS ±1% 1/16W 0402 ROHS | RA | 0402_R | C270650
CHIP RESISTOR - SURFACE MOUNT 232KOHMS ±1% 1/16W 0402 ROHS | RB | 0402_R | C27000
CHIP RESISTOR - SURFACE MOUNT 100OHMS ±1% 1/16W 0402 ROHS | RF/RF2 | 0402_R | C25076
CHIP RESISTOR - SURFACE MOUNT 57.6KOHMS ±1% 1/16W 0402 ROHS | RFQ | 0402_R | C26983
CHIP RESISTOR - SURFACE MOUNT 100KOHMS ±1% 1/16W 0402 ROHS | R41 | 0402_R | C25741
CHIP RESISTOR - SURFACE MOUNT 10KOHMS ±1% 1/16W 0402 ROHS | R40 | 0402_R | C25744
CHIP RESISTOR - SURFACE MOUNT 1.21KOHMS ±1% 1/16W 0402 ROHS | R11 | 0402_R | C25863
CHIP RESISTOR - SURFACE MOUNT 133KOHMS ±1% 1/16W 0402 ROHS | R12 | 0402_R | C25753
MULTILAYER CERAMIC CAPACITORS MLCC - SMD/SMT 10UF 10V 0603 ROHS | CDRV1 | 0603_C | C19702